## Parámetros
PARAMETROS
Parametros del Transceiver TQD017 [400Gbps] | Valores | Variabilidad
Potencia maxima de salida (dBm) | 1
Potencia minima de salida (dBm) | -9
Dispersion Cromatica (ps/nm) | 12000
Sensibilidad en el receptor para OSNR >= 23,5dB (dB) | -14 |  | Relacionada con E-12 | Se suele llegar con -7,8 dBm
Potencia maxima de entrada en el receptor (dBm) | 13
OSNR del transmisor a 0,1nm (dB) | 38
OSNR requerida | 23.5
Tolerancia PMD (ps) | 10 |  | En transceivers modernos que usan DP-16QAM suele ser 10 [ps]
GSNR a 0,1nm (dB) | 23.5 |  | OSNR de recepcion con -14dBm
Bo (GHz) | 12.5 |  | Normalizado a 0,1nm
Multiplexador DCP-R-9D
VOA ajustable |  | - (0 a 19) dB | Cantidad Canales = 40
Atenuacion MUX+/DEMUX+ | 10
Preamplificador Integrado
Sensibilidad máxima LINE (IN) (dBm) | -25 |  | Tratamos siempre de llegar al pre con -18,8 dB |  | 18.8
Potencia de entrada mínima por canal (dBm) | -41.02 |  | Sensibilidad maxima (LINE IN) - 10*log10(Cantidad Canales) |  |  | 10*log10(40)=16,02
Ganancia del preamplificador (dB) | 21
Potencia de salida máxima SIG (OUT) (dBm) | 20
Potencia de entrada máxima por canal (dBm) para 22dB ganancia | -18.02 |  | Potencia de entrada maxima total - 10*log10(Cantidad Canales) |  |  | Potencia de entrada maxima total = Potencia de salida maxima (SIG OUT) - Ganancia
Figura de Ruido preamplificador (dB) | 5.5
Booster Integrado
Sensibilidad máxima SIG (IN) (dBm) | -25 |  | Tratamos siempre de llegar al booster con -17,8 dB
Potencia de entrada mínima por canal (dBm) | -41.02
Ganancia Booster Amplifier (dB) | 21.5
Potencia de salida máxima LINE (OUT) (dBm) | 20
Potencia de entrada máxima por canal (dBm) para 21,5dB ganancia | -17.52 |  | Potencia de entrada maxima total - 10*log10(Cantidad Canales) |  |  | Potencia de entrada maxima total = Potencia de salida maxima (LINE OUT) - Ganancia
Figura de Ruido booster (dB) | 6 |  | Tratamos de salir del Booster con 2,5 dB por canal |  |  | 2.5
Parametros del Amplificador de Linea (OLA2525)
VOA ajustable
Sensibilidad máxima LINE (IN) (dBm) | -28
Potencia de entrada mínima por canal (dBm) | -44.02
Ganancia del amplificador (dB) | 25
Potencia de salida máxima LINE (OUT) (dBm) | 21.5
Potencia de entrada máxima por canal (dBm) para 25dB ganancia | -19.52 |  | Potencia de entrada maxima total - 10*log10(Cantidad Canales) |  |  | Potencia de entrada maxima total = Potencia de salida maxima (LINE OUT) - Ganancia
Figura de Ruido (dB) | 5.5
Parametros de la fibra Corning SMF-28
Atenuación (db/km) | 0.18
Atenuación (dB/km) + 0,05 empalmes fusion | 0.185
Dispersion Cromatica (ps/(nm.km)) en 1550nm | 18
PMD (ps/√km) | 0.1
λ0 (Dispersión cero) | 1304 | 1304-1324 nm
Pendiente en λ0 (Dispersión cero) (ps/(nm^2.km)) | 0.093 |  |  |  | Justificacion de los valores asignados en C48, C49, C50 y C59
Area efectiva - Ae [um²] | 85
Indice no lineal - ñ [um²/W] | 1.8e-08
Coeficiente no linealidad - Lambda [Wkm^-1] | 0.86 |  | Longitud maxima de 50,4 km/rollo
Parametros de la fibra Corning Compensadora Fiberdyne
Longitud (km) | 20 | 20-140
D*L (ps/nm) | -340
Dispersion Cromatica (ps/[nm*km]) | -17
Perdida de insercion | 2.9
PMD (ps) | 0.6
No linealidades
Cantidad de spans entre Tx y Rx | 1
γ (Coef. de propagación no lineal en (W.km)^-1) | 0.86
¦β2¦ (s^2/km) | -22.9422
Número de canales en el enlace | 40
Tasa de símbolos (Baudios) | 63100000000 |  | Recordar roll-off de 0,11
Ancho de banda del slot (Hz) | 12500000000
Parametros del Transceiver TQD017 [100Gbps] | Valores | Variabilidad
Potencia maxima de salida (dBm) | 1
Potencia minima de salida (dBm) | -9
Dispersion Cromatica (ps/nm) | 77000
Sensibilidad en el receptor para OSNR >= 11,8dB (dB) | -20
Potencia maxima de entrada en el receptor (dBm) | 13
OSNR del transmisor a 0,1nm (dB) | 38
OSNR requerida | 11.8
Tolerancia PMD (ps) | 30
GSNR a 0,1nm (dB) | 11.8
Bo (GHz) | 12.5
Tasa de simbolos (Baudios) | 31600000000
Parametros del Transceiver TQD017 [200Gbps] | Valores | Variabilidad
Potencia maxima de salida (dBm) | 1
Potencia minima de salida (dBm) | -9
Dispersion Cromatica (ps/nm) | 30000
Sensibilidad en el receptor para OSNR >= 20,5dB (dB) | -16
Potencia maxima de entrada en el receptor (dBm) | 13
OSNR del transmisor a 0,1nm (dB) | 38
OSNR requerida | 20.5
Tolerancia PMD (ps) | 30
GSNR a 0,1nm (dB) | 20.5
Bo (GHz) | 12.5
Tasa de simbolos (Baudios) | 31600000000

## Enlace Comprometido
Benavidez - Rosario |  |  | calculos normalizados a 0,1 nm
Presupuesto de Potencia | Distancia (km) | Atenuación por km | Amplificación/Atenuación (dB) | Potencia acumulada (dBm) | 400 Gbps / Limite | NF (dB) | OSNR canal (dB) | OSNR canal (veces) | OSNR acumulada (dB) | OSNR acumulada (veces) | 1/GSNR NL | GSNR NL (dB) | GSNR NL (veces) | GSNR NL acumulada (dB) | GSNR NL acumulada (veces) | GSNR Total (dB)
Benavidez |  |  |  |  | 400
Transceiver |  |  |  | -9 |  |  | 38 | 6309.5734 | 38 | 6309.5734 | - | - | - | - | -
MUX+ |  |  | -10 | -19 | -17.52
Amplificador Booster |  |  | 21.5 | 2.5 |  | 6 | 32.9309 | 1963.7671 | 31.7541 | 1497.6457 | 4.9025e-05 | 43.0958 | 20397.8231 | 43.0958 | 20397.8231 | 31.4464
VOA (Booster) |  |  | 0 | 2.5
Fibra | 80 | 0.185 | -14.8 | -12.3 | V
Campana
VOA (Line In) |  |  | -6.5 | -18.8 | -18.02
Preamplificador |  |  | 21 | 2.2 |  | 5.5 | 33.6309 | 2307.2252 | 29.5816 | 908.1533 | - | - | - | - | - | 29.3924
WSS+ (ROADM 1) |  |  | -10 | -7.8
WSS+ (ROADM 2) |  |  | -10 | -17.8 | -17.52
Amplificador Booster |  |  | 21.5 | 3.7 |  | 6 | 34.1309 | 2588.7493 | 28.2757 | 672.3039 | 1.9857e-05 | 47.0209 | 50360.603 | 41.619 | 14517.6586 | 28.0791
VOA (Booster) |  |  | -1.2 | 2.5
Fibra | 13 | 0.185 | -2.405 | 0.095 | V
Zarate
VOA (Line In) |  |  | -18.895 | -18.8 | -18.02
Preamplificador |  |  | 21 | 2.2 |  | 5.5 | 33.6309 | 2307.2252 | 27.1651 | 520.6046 | - | - | - | - | - | 27.0121
WSS+ (ROADM 1) |  |  | -10 | -7.8
WSS+ (ROADM 2) |  |  | -10 | -17.8 | -17.52
Amplificador Booster |  |  | 21.5 | 3.7 |  | 6 | 34.1309 | 2588.7493 | 26.3693 | 433.4388 | 4.7665e-05 | 43.218 | 20979.846 | 39.335 | 8580.2719 | 26.1553
VOA (Booster) |  |  | -1.2 | 2.5
Fibra | 67 | 0.185 | -12.395 | -9.895 | V
Baradero
VOA (Line In) |  |  | -8.905 | -18.8 | -18.02
Preamplificador |  |  | 21 | 2.2 |  | 5.5 | 33.6309 | 2307.2252 | 25.6216 | 364.89 | - | - | - | - | - | 25.4407
WSS+ (ROADM 1) |  |  | -10 | -7.8
WSS+ (ROADM 2) |  |  | -10 | -17.8 | -17.52
Amplificador Booster |  |  | 21.5 | 3.7 |  | 6 | 34.1309 | 2588.7493 | 25.0489 | 319.8118 | 3.7917e-05 | 44.2117 | 26373.6745 | 38.1118 | 6474.0415 | 24.8395
VOA (Booster) |  |  | -1.2 | 2.5
Fibra | 34 | 0.185 | -6.29 | -3.79 | V
San Pedro BsAs
VOA (Line In) |  |  | -15.01 | -18.8 | -18.02
Preamplificador |  |  | 21 | 2.2 |  | 5.5 | 33.6309 | 2307.2252 | 24.4852 | 280.8784 | - | - | - | - | - | 24.3007
WSS+ (ROADM 1) |  |  | -10 | -7.8
WSS+ (ROADM 2) |  |  | -10 | -17.8 | -17.52
Amplificador Booster |  |  | 21.5 | 3.7 |  | 6 | 34.1309 | 2588.7493 | 24.0378 | 253.3861 | 4.8683e-05 | 43.1262 | 20541.0361 | 37.1427 | 5179.2332 | 23.8304
VOA (Booster) |  |  | -1.2 | 2.5
Fibra | 76 | 0.185 | -14.06 | -11.56 | V
San Nicolas de los Arroyos
VOA (Line In) |  |  | -7.24 | -18.8 | -18.02
Preamplificador |  |  | 21 | 2.2 |  | 5.5 | 33.6309 | 2307.2252 | 23.5853 | 228.3122 | - | - | - | - | - | 23.3979
WSS+ (ROADM 1) |  |  | -10 | -7.8
WSS+ (ROADM 2) |  |  | -10 | -17.8 | -17.52
Amplificador Booster |  |  | 21.5 | 3.7 |  | 6 | 34.1309 | 2588.7493 | 23.2182 | 209.8083 | 4.9102e-05 | 43.089 | 20365.9363 | 36.1212 | 4093.7042 | 23.0012 | Recordar umbral de 23,5
VOA (Booster) |  |  | -1.2 | 2.5
Fibra | 81 | 0.185 | -14.985 | -12.485 | V
Rosario
VOA (Line In) |  |  | -6.315 | -18.8 | -18.02
Preamplificador |  |  | 21 | 2.2 |  | 5.5 | 33.6309 | 2307.2252 | 22.8402 | 192.3197 | - | - | - | - | - | 22.6409
DEMUX+ |  |  | -10 | -7.8
Transceiver |  |  |  | -7.8 | V
[5 empty] | TOTAL |  |  |  | 22.8402 | 192.3197 |  |  |  | 36.1212 | 4093.7042 | 22.6409 | NO FUNCIONA
[5 empty] | Requerido para 400 Gbps |  |  |  | 23.5 | 223.8721 | [5 empty] | 23.5
Longitud de onda | Coeficiente DC (ps/(nm.km) | Coeficiente DCF (ps/(nm.km) | Compensacion Transceiver ps/nm |  |  |  | Longitud de onda | Coeficiente DC (ps/(nm.km)
1550 nm | 18 | -17 | 12000 |  |  |  | 1534.8 nm - 195,4 THz | 17.09
Tramo | Distancia (km) | Dispersión tramo (ps/nm) | Dispersión acumulada (ps/nm) |  |  | Distancia (km) | Dispersión tramo (ps/nm) | Dispersión acumulada (ps/nm)
Benavidez-Campana | 80 | 1440 | 1440 |  |  | 80 | 1367.2 | 1367.2
Campana-Zarate | 13 | 234 | 1674 |  |  | 13 | 222.17 | 1589.37
Zarate-Baradero | 67 | 1206 | 2880 |  |  | 67 | 1145.03 | 2734.4
Baradero-San Pedro BsAs | 34 | 612 | 3492 |  |  | 34 | 581.06 | 3315.46
San Pedro BsAs-San Nicolas de los Arroyos | 76 | 1368 | 4860 |  |  | 76 | 1298.84 | 4614.3
San Nicolas de los Arroyos-Rosario | 81 | 1458 | 6318 |  |  | 81 | 1384.29 | 5998.59
[7 empty] | Longitud de onda | Coeficiente DC (ps/(nm.km)
Cálculo PMD | 0.1 | Coeficiente PMD |  |  |  |  | 1565 nm - 191.7 THz | 18.85
Tramo | Distancia (km) | Dispersión (ps) |  |  |  | Distancia (km) | Dispersión tramo (ps/nm) | Dispersión acumulada (ps/nm)
Benavidez-Campana | 80 | 0.89443 |  |  |  | 80 | 1508 | 1508
Campana-Zarate | 13 | 0.36056 |  |  |  | 13 | 245.05 | 1753.05
Zarate-Baradero | 67 | 0.81854 |  |  |  | 67 | 1262.95 | 3016
Baradero-San Pedro BsAs | 34 | 0.5831 |  |  |  | 34 | 640.9 | 3656.9
San Pedro BsAs-San Nicolas de los Arroyos | 76 | 0.87178 |  |  |  | 76 | 1432.6 | 5089.5
San Nicolas de los Arroyos-Rosario | 81 | 0.9 |  |  |  | 81 | 1526.85 | 6616.35
PMD Total |  | 4.4284
El transceiver aguanta 10 [ps]

## Enlace Comprometido REG
Benavidez - Rosario |  |  | calculos normalizados a 0,1 nm
Presupuesto de Potencia | Distancia (km) | Atenuación por km | Amplificación/Atenuación (dB) | Potencia acumulada (dBm) | 400 Gbps / Limite | NF (dB) | OSNR canal (dB) | OSNR canal (veces) | OSNR acumulada (dB) | OSNR acumulada (veces) | 1/GSNR NL | GSNR NL (dB) | GSNR NL (veces) | GSNR NL acumulada (dB) | GSNR NL acumulada (veces) | GSNR Total (dB)
Benavidez |  |  |  |  | 400
Transceiver |  |  |  | -9 |  |  | 38 | 6309.5734 | 38 | 6309.5734 | - | - | - | - | -
MUX+ |  |  | -10 | -19 | -17.52
Amplificador Booster |  |  | 21.5 | 2.5 |  | 6 | 32.9309 | 1963.7671 | 31.7541 | 1497.6457 | 4.9025e-05 | 43.0958 | 20397.8231 | 43.0958 | 20397.8231 | 31.4464
VOA (Booster) |  |  | 0 | 2.5
Fibra | 80 | 0.185 | -14.8 | -12.3 | V
Campana
VOA (Line In) |  |  | -6.5 | -18.8 | -18.02
Preamplificador |  |  | 21 | 2.2 |  | 5.5 | 33.6309 | 2307.2252 | 29.5816 | 908.1533 | - | - | - | - | - | 29.3924
WSS+ (ROADM 1) |  |  | -10 | -7.8
WSS+ (ROADM 2) |  |  | -10 | -17.8 | -17.52
Amplificador Booster |  |  | 21.5 | 3.7 |  | 6 | 34.1309 | 2588.7493 | 28.2757 | 672.3039 | 1.9857e-05 | 47.0209 | 50360.603 | 41.619 | 14517.6586 | 28.0791
VOA (Booster) |  |  | -1.2 | 2.5
Fibra | 13 | 0.185 | -2.405 | 0.095 | V
Zarate
VOA (Line In) |  |  | -18.895 | -18.8 | -18.02
Preamplificador |  |  | 21 | 2.2 |  | 5.5 | 33.6309 | 2307.2252 | 27.1651 | 520.6046 | - | - | - | - | - | 27.0121
WSS+ (ROADM 1) |  |  | -10 | -7.8
WSS+ (ROADM 2) |  |  | -10 | -17.8 | -17.52
Amplificador Booster |  |  | 21.5 | 3.7 |  | 6 | 34.1309 | 2588.7493 | 26.3693 | 433.4388 | 4.7665e-05 | 43.218 | 20979.846 | 39.335 | 8580.2719 | 26.1553
VOA (Booster) |  |  | -1.2 | 2.5
Fibra | 67 | 0.185 | -12.395 | -9.895 | V
Baradero
VOA (Line In) |  |  | -8.905 | -18.8 | -18.02
Preamplificador |  |  | 21 | 2.2 |  | 5.5 | 33.6309 | 2307.2252 | 25.6216 | 364.89 | - | - | - | - | - | 25.4407
WSS+ (ROADM 1) |  |  | -10 | -7.8
WSS+ (ROADM 2) |  |  | -10 | -17.8 | -17.52
Amplificador Booster |  |  | 21.5 | 3.7 |  | 6 | 34.1309 | 2588.7493 | 25.0489 | 319.8118 | 3.7917e-05 | 44.2117 | 26373.6745 | 38.1118 | 6474.0415 | 24.8395
VOA (Booster) |  |  | -1.2 | 2.5
Fibra | 34 | 0.185 | -6.29 | -3.79 | V
San Pedro BsAs (Regeneracion)
VOA (Line In) |  |  | -15.01 | -18.8 | -18.02
Preamplificador |  |  | 21 | 2.2 |  | 5.5 | 33.6309 | 2307.2252 | 24.4852 | 280.8784 | - | - | - | - | - | 24.3007
DEMUX+ |  |  | -10 | -7.8
Transceiver (Rx) |  |  |  | -7.8
Transceiver (Tx) |  |  |  | -9 |  |  | 38 | 6309.5734 | 38 | 6309.5734 | - | - | - | - | -
MUX+ |  |  | -10 | -19 | -17.52
Amplificador Booster |  |  | 21.5 | 2.5 |  | 6 | 32.9309 | 1963.7671 | 31.7541 | 1497.6457 | 4.8683e-05 | 43.1262 | 20541.0361 | 43.1262 | 20541.0361 | 31.4485
VOA (Booster) |  |  | 0 | 2.5
Fibra | 76 | 0.185 | -14.06 | -11.56 | V
San Nicolas de los Arroyos
VOA (Line In) |  |  | -7.24 | -18.8 | -18.02
Preamplificador |  |  | 21 | 2.2 |  | 5.5 | 33.6309 | 2307.2252 | 29.5816 | 908.1533 | - | - | - | - | - | 29.3937
WSS+ (ROADM 1) |  |  | -10 | -7.8
WSS+ (ROADM 2) |  |  | -10 | -17.8 | -17.52
Amplificador Booster |  |  | 21.5 | 3.7 |  | 6 | 34.1309 | 2588.7493 | 28.2757 | 672.3039 | 4.9102e-05 | 43.089 | 20365.9363 | 40.0973 | 10226.5557 | 27.9991
VOA (Booster) |  |  | -1.2 | 2.5
Fibra | 81 | 0.185 | -14.985 | -12.485 | V
Rosario
VOA (Line In) |  |  | -6.315 | -18.8 | -18.02
Preamplificador |  |  | 21 | 2.2 |  | 5.5 | 33.6309 | 2307.2252 | 27.1651 | 520.6046 | - | - | - | - | - | 26.9494
DEMUX+ |  |  | -10 | -7.8
Transceiver |  |  |  | -7.8 | V
[5 empty] | TOTAL |  |  |  | 27.1651 | 520.6046 |  |  |  | 40.0973 | 10226.5557 | 26.9494 | FUNCIONA
[5 empty] | Requerido para 400 Gbps |  |  |  | 23.5 | 223.8721 | [5 empty] | 23.5
Longitud de onda | Coeficiente DC (ps/(nm.km) | Coeficiente DCF (ps/(nm.km) | Compensacion Transceiver ps/nm |  |  |  | Longitud de onda | Coeficiente DC (ps/(nm.km)
1550 nm | 18 | -17 | 12000 |  |  |  | 1534.8 nm - 195,4 THz | 17.09
Tramo | Distancia (km) | Dispersión tramo (ps/nm) | Dispersión acumulada (ps/nm) |  |  | Distancia (km) | Dispersión tramo (ps/nm) | Dispersión acumulada (ps/nm)
Benavidez-Campana | 80 | 1440 | 1440 |  |  | 80 | 1367.2 | 1367.2
Campana-Zarate | 13 | 234 | 1674 |  |  | 13 | 222.17 | 1589.37
Zarate-Baradero | 67 | 1206 | 2880 |  |  | 67 | 1145.03 | 2734.4
Baradero-San Pedro BsAs | 34 | 612 | 3492 |  |  | 34 | 581.06 | 3315.46
San Pedro BsAs-San Nicolas de los Arroyos | 76 | 1368 | 1368 |  |  | 76 | 1298.84 | 1298.84
San Nicolas de los Arroyos-Rosario | 81 | 1458 | 2826 |  |  | 81 | 1384.29 | 2683.13
[7 empty] | Longitud de onda | Coeficiente DC (ps/(nm.km)
Cálculo PMD | 0.1 | Coeficiente PMD |  |  |  |  | 1565 nm - 191.7 THz | 18.85
Tramo | Distancia (km) | Dispersión (ps) |  |  |  | Distancia (km) | Dispersión tramo (ps/nm) | Dispersión acumulada (ps/nm)
Benavidez-Campana | 80 | 0.89443 |  |  |  | 80 | 1508 | 1508
Campana-Zarate | 13 | 0.36056 |  |  |  | 13 | 245.05 | 1753.05
Zarate-Baradero | 67 | 0.81854 | TOTAL Pre REG |  |  | 67 | 1262.95 | 3016
Baradero-San Pedro BsAs | 34 | 0.5831 | 2.6566 |  |  | 34 | 640.9 | 3656.9
San Pedro BsAs-San Nicolas de los Arroyos | 76 | 0.87178 |  |  |  | 76 | 1432.6 | 1432.6
San Nicolas de los Arroyos-Rosario | 81 | 0.9 |  |  |  | 81 | 1526.85 | 2959.45
PMD Total |  | 1.7718
El transceiver aguanta 10 [ps]

## No linealidades
No Linealidades (COMPROMETIDO)
Tramo | Distancia (km) | Potencia de entrada a la fibra (dBm) | Longitud Efectiva (km) | Longitud No Lineal (km)
Benavidez-Campana | 80 | 2.5 | 22.698 | 655.0859 | α (dB/km) | 0.042598
Campana-Zarate | 13 | 2.5 | 9.9823 | 655.0859
Zarate-Baradero | 67 | 2.5 | 22.123 | 655.0859
Baradero-San Pedro BsAs | 34 | 2.5 | 17.9595 | 655.0859
San Pedro BsAs-San Nicolas | 76 | 2.5 | 22.5536 | 655.0859
San Nicolas-Rosario | 81 | 2.5 | 22.7305 | 655.0859
TOTAL | 351
No Linealidades (LARGO)
Tramo | Distancia (km) | Potencia de entrada a la fibra (dBm) | Longitud Efectiva (km) | Longitud No Lineal (km)
DinaHuapi-Comallo | 107 | 2.5 | 23.2293 | 655.0859
Comallo-IngJacobacci | 95 | 5.48 | 23.0651 | 329.8361
IngJacobacci-Maquinchao | 77 | 5.48 | 22.5921 | 329.8361
Maquinchao-LosMenucos | 74 | 5.48 | 22.4717 | 329.8361
LosMenucos-MinistroRamosMexia | 96 | 5.48 | 23.0822 | 329.8361
MinistroRamosMexia-NahuelNiyeu | 64 | 5.48 | 21.9386 | 329.8361
NahuelNiyeu-AguadaCecilio | 79 | 5.48 | 22.6642 | 329.8361
TOTAL | 592

## Enlace Largo 100Gbps
Dina Huapi - Aguada Cecilio |  |  | calculos normalizados a 0,1 nm
Presupuesto de Potencia | Distancia (km) | Atenuación por km | Amplificación/Atenuación (dB) | Potencia acumulada (dBm) | 100 Gbps / Limite | NF (dB) | OSNR canal (dB) | OSNR canal (veces) | OSNR acumulada (dB) | OSNR acumulada (veces) | 1/GSNR NL | GSNR NL (dB) | GSNR NL (veces) | GSNR NL acumulada (dB) | GSNR NL acumulada (veces) | GSNR Total (dB)
Dina Huapi |  |  |  |  | 100
Transceiver |  |  |  | -9 |  |  | 38 | 6309.5734 | 38 | 6309.5734 | - | - | - | - | -
MUX+ |  |  | -10 | -19 | -17.52
Amplificador Booster |  |  | 21.5 | 2.5 |  | 6 | 32.9309 | 1963.7671 | 31.7541 | 1497.6457 | 0.00034722 | 34.594 | 2880.0278 | 34.594 | 2880.0278 | 29.9356
VOA (BOOSTER) |  |  | 0 | 2.5
Fibra | 107 | 0.185 | -19.795 | -17.295 | V
Comallo
VOA (ILA) |  |  | -2.225 | -19.52 | -19.52
Amplificador (Comallo) |  |  | 25 | 5.48 |  | 5.5 | 32.9109 | 1954.7444 | 29.2838 | 847.9675 | 0.0013589 | 28.6682 | 735.8999 | 27.68 | 586.1323 | 25.398
Fibra | 95 | 0.185 | -17.575 | -12.095 | V
Ing. Jacobacci
VOA (ILA) |  |  | -7.425 | -19.52 | -19.52
Amplificador (Ing. Jacobacci) |  |  | 25 | 5.48 |  | 5.5 | 32.9109 | 1954.7444 | 27.7189 | 591.4128 | 0.001328 | 28.7682 | 753.0351 | 25.1798 | 329.5915 | 23.2561
Fibra | 77 | 0.185 | -14.245 | -8.765 | V
Maquinchao
VOA (ILA) |  |  | -10.755 | -19.52 | -19.52
Amplificador (Maquinchao) |  |  | 25 | 5.48 |  | 5.5 | 32.9109 | 1954.7444 | 26.571 | 454.0414 | 0.0013201 | 28.7939 | 757.5195 | 23.611 | 229.6656 | 21.8332
Fibra | 74 | 0.185 | -13.69 | -8.21 | V
Los Menucos
VOA (ILA) |  |  | -11.31 | -19.52 | -19.52
Amplificador (Los Menucos) |  |  | 25 | 5.48 |  | 5.5 | 32.9109 | 1954.7444 | 25.6639 | 368.4574 | 0.00136 | 28.6646 | 735.294 | 22.4305 | 175.0039 | 20.7427
Fibra | 96 | 0.185 | -17.76 | -12.28 | V
Ministro Ramos Mexía
VOA (ILA) |  |  | -7.24 | -19.52 | -19.52
Amplificador (Ministro Ramos Mexía) |  |  | 25 | 5.48 |  | 5.5 | 32.9109 | 1954.7444 | 24.9139 | 310.0204 | 0.0012853 | 28.9098 | 778.0002 | 21.5493 | 142.8673 | 19.9033
Fibra | 64 | 0.185 | -11.84 | -6.36 | V
Nahuel Niyeu
VOA (ILA) |  |  | -13.16 | -19.52 | -19.52
Amplificador (Nahuel Niyeu) |  |  | 25 | 5.48 |  | 5.5 | 32.9109 | 1954.7444 | 24.2746 | 267.5822 | 0.0013327 | 28.7528 | 750.3727 | 20.7924 | 120.0167 | 19.1832
Fibra | 79 | 0.185 | -14.615 | -9.135 | V
Aguada Cecilio
VOA (Line In) |  |  | -9.665 | -18.8 | -18.02
Preamplificador |  |  | 21 | 2.2 |  | 5.5 | 33.6309 | 2307.2252 | 23.798 | 239.7742 | - | - | - | - | - | 19.0299
DEMUX+ |  |  | -10 | -7.8
Transceiver |  |  |  | -7.8 | V
[5 empty] | TOTAL |  |  |  | 23.798 | 239.7742 |  |  |  | 20.7924 | 120.0167 | 19.0299 | FUNCIONA
[5 empty] | Requerido para 100 Gbps |  |  |  | 11.8 | 15.1356 | [5 empty] | 11.8
Longitud de onda | Coeficiente DC (ps/(nm.km) | Coeficiente DCF (ps/(nm.km) | Compensacion Transceiver ps/nm |  |  |  | Longitud de onda | Coeficiente DC (ps/(nm.km)
1550 nm | 18 | -17 | 77000 |  |  |  | 1534.8 nm - 195,4 THz | 17.09
Tramo | Distancia (km) | Dispersión tramo (ps/nm) | Dispersión acumulada (ps/nm) |  |  | Distancia (km) | Dispersión tramo (ps/nm) | Dispersión acumulada (ps/nm)
DinaHuapi-Comallo | 107 | 1926 | 1926 |  |  | 107 | 1828.63 | 1828.63
Comallo-IngJacobacci | 95 | 1710 | 3636 |  |  | 95 | 1623.55 | 3452.18
IngJacobacci-Maquinchao | 77 | 1386 | 5022 |  |  | 77 | 1315.93 | 4768.11
Maquinchao-LosMenucos | 74 | 1332 | 6354 |  |  | 74 | 1264.66 | 6032.77
LosMenucos-MinistroRamosMexia | 96 | 1728 | 8082 |  |  | 96 | 1640.64 | 7673.41
MinistroRamosMexia-NahuelNiyeu | 64 | 1152 | 9234 |  |  | 64 | 1093.76 | 8767.17
NahuelNiyeu-AguadaCecilio | 79 | 1422 | 10656 |  |  | 79 | 1350.11 | 10117.28
[7 empty] | Longitud de onda | Coeficiente DC (ps/(nm.km)
Cálculo PMD | 0.1 | Coeficiente PMD |  |  |  |  | 1565 nm - 191.7 THz | 18.85
Tramo | Distancia (km) | Dispersión (ps) |  |  |  | Distancia (km) | Dispersión tramo (ps/nm) | Dispersión acumulada (ps/nm)
DinaHuapi-Comallo | 107 | 1.0344 |  |  |  | 107 | 2016.95 | 2016.95
Comallo-IngJacobacci | 95 | 0.97468 |  |  |  | 95 | 1790.75 | 3807.7
IngJacobacci-Maquinchao | 77 | 0.8775 |  |  |  | 77 | 1451.45 | 5259.15
Maquinchao-LosMenucos | 74 | 0.86023 |  |  |  | 74 | 1394.9 | 6654.05
LosMenucos-MinistroRamosMexia | 96 | 0.9798 |  |  |  | 96 | 1809.6 | 8463.65
MinistroRamosMexia-NahuelNiyeu | 64 | 0.8 |  |  |  | 64 | 1206.4 | 9670.05
NahuelNiyeu-AguadaCecilio | 79 | 0.88882 |  |  |  | 79 | 1489.15 | 11159.2
PMD Total |  | 6.4154
El transceiver aguanta 30 [ps]

## Enlace Largo 200Gbps
Dina Huapi - Aguada Cecilio |  |  | calculos normalizados a 0,1 nm
Presupuesto de Potencia | Distancia (km) | Atenuación por km | Amplificación/Atenuación (dB) | Potencia acumulada (dBm) | 200 Gbps / Limite | NF (dB) | OSNR canal (dB) | OSNR canal (veces) | OSNR acumulada (dB) | OSNR acumulada (veces) | 1/GSNR NL | GSNR NL (dB) | GSNR NL (veces) | GSNR NL acumulada (dB) | GSNR NL acumulada (veces) | GSNR Total (dB)
Dina Huapi |  |  |  |  | 200
Transceiver |  |  |  | -9 |  |  | 38 | 6309.5734 | 38 | 6309.5734 | - | - | - | - | -
MUX+ |  |  | -10 | -19 | -17.52
Amplificador Booster |  |  | 21.5 | 2.5 |  | 6 | 32.9309 | 1963.7671 | 31.7541 | 1497.6457 | 0.00034722 | 34.594 | 2880.0278 | 34.594 | 2880.0278 | 29.9356
VOA (BOOSTER) |  |  | 0 | 2.5
Fibra | 107 | 0.185 | -19.795 | -17.295 | V
Comallo
VOA (ILA) |  |  | -2.225 | -19.52 | -19.52
Amplificador (Comallo) |  |  | 25 | 5.48 |  | 5.5 | 32.9109 | 1954.7444 | 29.2838 | 847.9675 | 0.0013589 | 28.6682 | 735.8999 | 27.68 | 586.1323 | 25.398
Fibra | 95 | 0.185 | -17.575 | -12.095 | V
Ing. Jacobacci
VOA (ILA) |  |  | -7.425 | -19.52 | -19.52
Amplificador (Ing. Jacobacci) |  |  | 25 | 5.48 |  | 5.5 | 32.9109 | 1954.7444 | 27.7189 | 591.4128 | 0.001328 | 28.7682 | 753.0351 | 25.1798 | 329.5915 | 23.2561
Fibra | 77 | 0.185 | -14.245 | -8.765 | V
Maquinchao
VOA (ILA) |  |  | -10.755 | -19.52 | -19.52
Amplificador (Maquinchao) |  |  | 25 | 5.48 |  | 5.5 | 32.9109 | 1954.7444 | 26.571 | 454.0414 | 0.0013201 | 28.7939 | 757.5195 | 23.611 | 229.6656 | 21.8332
Fibra | 74 | 0.185 | -13.69 | -8.21 | V
Los Menucos
VOA (ILA) |  |  | -11.31 | -19.52 | -19.52
Amplificador (Los Menucos) |  |  | 25 | 5.48 |  | 5.5 | 32.9109 | 1954.7444 | 25.6639 | 368.4574 | 0.00136 | 28.6646 | 735.294 | 22.4305 | 175.0039 | 20.7427
Fibra | 96 | 0.185 | -17.76 | -12.28 | V
Ministro Ramos Mexía
VOA (ILA) |  |  | -7.24 | -19.52 | -19.52
Amplificador (Ministro Ramos Mexía) |  |  | 25 | 5.48 |  | 5.5 | 32.9109 | 1954.7444 | 24.9139 | 310.0204 | 0.0012853 | 28.9098 | 778.0002 | 21.5493 | 142.8673 | 19.9033
Fibra | 64 | 0.185 | -11.84 | -6.36 | V
Nahuel Niyeu
VOA (ILA) |  |  | -13.16 | -19.52 | -19.52
Amplificador (Nahuel Niyeu) |  |  | 25 | 5.48 |  | 5.5 | 32.9109 | 1954.7444 | 24.2746 | 267.5822 | 0.0013327 | 28.7528 | 750.3727 | 20.7924 | 120.0167 | 19.1832
Fibra | 79 | 0.185 | -14.615 | -9.135 | V
Aguada Cecilio
VOA (Line In) |  |  | -9.665 | -18.8 | -18.02
Preamplificador |  |  | 21 | 2.2 |  | 5.5 | 33.6309 | 2307.2252 | 23.798 | 239.7742 | - | - | - | - | - | 19.0299
DEMUX+ |  |  | -10 | -7.8
Transceiver |  |  |  | -7.8 | V
[5 empty] | TOTAL |  |  |  | 23.798 | 239.7742 |  |  |  | 20.7924 | 120.0167 | 19.0299 | NO FUNCIONA
[5 empty] | Requerido para 100 Gbps |  |  |  | 20.5 | 112.2018 | [5 empty] | 20.5
Longitud de onda | Coeficiente DC (ps/(nm.km) | Coeficiente DCF (ps/(nm.km) | Compensacion Transceiver ps/nm |  |  |  | Longitud de onda | Coeficiente DC (ps/(nm.km)
1550 nm | 18 | -17 | 30000 |  |  |  | 1534.8 nm - 195,4 THz | 17.09
Tramo | Distancia (km) | Dispersión tramo (ps/nm) | Dispersión acumulada (ps/nm) |  |  | Distancia (km) | Dispersión tramo (ps/nm) | Dispersión acumulada (ps/nm)
DinaHuapi-Comallo | 107 | 1926 | 1926 |  |  | 107 | 1828.63 | 1828.63
Comallo-IngJacobacci | 95 | 1710 | 3636 |  |  | 95 | 1623.55 | 3452.18
IngJacobacci-Maquinchao | 77 | 1386 | 5022 |  |  | 77 | 1315.93 | 4768.11
Maquinchao-LosMenucos | 74 | 1332 | 6354 |  |  | 74 | 1264.66 | 6032.77
LosMenucos-MinistroRamosMexia | 96 | 1728 | 8082 |  |  | 96 | 1640.64 | 7673.41
MinistroRamosMexia-NahuelNiyeu | 64 | 1152 | 9234 |  |  | 64 | 1093.76 | 8767.17
NahuelNiyeu-AguadaCecilio | 79 | 1422 | 10656 |  |  | 79 | 1350.11 | 10117.28
[7 empty] | Longitud de onda | Coeficiente DC (ps/(nm.km)
Cálculo PMD | 0.1 | Coeficiente PMD |  |  |  |  | 1565 nm - 191.7 THz | 18.85
Tramo | Distancia (km) | Dispersión (ps) |  |  |  | Distancia (km) | Dispersión tramo (ps/nm) | Dispersión acumulada (ps/nm)
DinaHuapi-Comallo | 107 | 1.0344 |  |  |  | 107 | 2016.95 | 2016.95
Comallo-IngJacobacci | 95 | 0.97468 |  |  |  | 95 | 1790.75 | 3807.7
IngJacobacci-Maquinchao | 77 | 0.8775 |  |  |  | 77 | 1451.45 | 5259.15
Maquinchao-LosMenucos | 74 | 0.86023 |  |  |  | 74 | 1394.9 | 6654.05
LosMenucos-MinistroRamosMexia | 96 | 0.9798 |  |  |  | 96 | 1809.6 | 8463.65
MinistroRamosMexia-NahuelNiyeu | 64 | 0.8 |  |  |  | 64 | 1206.4 | 9670.05
NahuelNiyeu-AguadaCecilio | 79 | 0.88882 |  |  |  | 79 | 1489.15 | 11159.2
PMD Total |  | 6.4154
El transceiver aguanta 30 [ps]

## Enlace Largo 200Gbps REG
Dina Huapi - Aguada Cecilio |  |  | calculos normalizados a 0,1 nm
Presupuesto de Potencia | Distancia (km) | Atenuación por km | Amplificación/Atenuación (dB) | Potencia acumulada (dBm) | 200 Gbps / Limite | NF (dB) | OSNR canal (dB) | OSNR canal (veces) | OSNR acumulada (dB) | OSNR acumulada (veces) | 1/GSNR NL | GSNR NL (dB) | GSNR NL (veces) | GSNR NL acumulada (dB) | GSNR NL acumulada (veces) | GSNR Total (dB)
Dina Huapi |  |  |  |  | 200
Transceiver |  |  |  | -9 |  |  | 38 | 6309.5734 | 38 | 6309.5734 | - | - | - | - | -
MUX+ |  |  | -10 | -19 | -17.52
Amplificador Booster |  |  | 21.5 | 2.5 |  | 6 | 32.9309 | 1963.7671 | 31.7541 | 1497.6457 | 0.00034722 | 34.594 | 2880.0278 | 34.594 | 2880.0278 | 29.9356
VOA (BOOSTER) |  |  | 0 | 2.5
Fibra | 107 | 0.185 | -19.795 | -17.295 | V
Comallo
VOA (ILA) |  |  | -2.225 | -19.52 | -19.52
Amplificador (Comallo) |  |  | 25 | 5.48 |  | 5.5 | 32.9109 | 1954.7444 | 29.2838 | 847.9675 | 0.0013589 | 28.6682 | 735.8999 | 27.68 | 586.1323 | 25.398
Fibra | 95 | 0.185 | -17.575 | -12.095 | V
Ing. Jacobacci
VOA (ILA) |  |  | -7.425 | -19.52 | -19.52
Amplificador (Ing. Jacobacci) |  |  | 25 | 5.48 |  | 5.5 | 32.9109 | 1954.7444 | 27.7189 | 591.4128 | 0.001328 | 28.7682 | 753.0351 | 25.1798 | 329.5915 | 23.2561
Fibra | 77 | 0.185 | -14.245 | -8.765 | V
Maquinchao
VOA (ILA) |  |  | -10.755 | -19.52 | -19.52
Amplificador (Maquinchao) |  |  | 25 | 5.48 |  | 5.5 | 32.9109 | 1954.7444 | 26.571 | 454.0414 | 0.0013201 | 28.7939 | 757.5195 | 23.611 | 229.6656 | 21.8332
Fibra | 74 | 0.185 | -13.69 | -8.21 | V
Los Menucos (Regeneracion)
VOA (Line In) |  |  | -10.59 | -18.8 | -18.02
Preamplificador |  |  | 21 | 2.2 |  | 5.5 | 33.6309 | 2307.2252 | 25.7908 | 379.3824 | - | - | - | - | - | 20.6007
DEMUX+ |  |  | -10 | -7.8
Transceiver (Rx) |  |  |  | -7.8
Transceiver (Tx) |  |  |  | -9 |  |  | 38 | 6309.5734 | 38 | 6309.5734 | - | - | - | - | -
MUX+ |  |  | -10 | -19 | -17.52
Amplificador Booster |  |  | 21.5 | 2.5 |  | -25 | 63.9309 | 2472236.346 | 37.9889 | 6293.5113 | 4.9935e-05 | 43.0159 | 20026.0265 | 43.0159 | 20026.0265 | 36.8021
VOA (Booster) |  |  | 0 | 2.5
Fibra | 96 | 0.185 | -17.76 | -15.26 | V
MinistroRamosMexia
VOA (ILA) |  |  | -4.26 | -19.52 | -19.52
Amplificador (Nahuel Niyeu) |  |  | 25 | 5.48 |  | 5.5 | 32.9109 | 1954.7444 | 31.7362 | 1491.4919 | 0.0012853 | 28.9098 | 778.0002 | 28.7443 | 748.9057 | 26.9772
Fibra | 64 | 0.185 | -11.84 | -6.36 | V
Nahuel Niyeu
VOA (ILA) |  |  | -13.16 | -19.52 | -19.52
Amplificador (Nahuel Niyeu) |  |  | 25 | 5.48 |  | 5.5 | 32.9109 | 1954.7444 | 29.2737 | 845.9912 | 0.0013327 | 28.7528 | 750.3727 | 25.7382 | 374.8192 | 24.1454
Fibra | 79 | 0.185 | -14.615 | -9.135 | V
Aguada Cecilio
VOA (Line In) |  |  | -9.665 | -18.8 | -18.02
Preamplificador |  |  | 21 | 2.2 |  | 5.5 | 33.6309 | 2307.2252 | 27.917 | 619.0162 | - | - | - | - | - | 23.6821
DEMUX+ |  |  | -10 | -7.8
Transceiver |  |  |  | -7.8 | V
[5 empty] | TOTAL |  |  |  | 27.917 | 619.0162 |  |  |  | 25.7382 | 374.8192 | 23.6821 | FUNCIONA
[5 empty] | Requerido para 100 Gbps |  |  |  | 20.5 | 112.2018 | [5 empty] | 20.5
Longitud de onda | Coeficiente DC (ps/(nm.km) | Coeficiente DCF (ps/(nm.km) | Compensacion Transceiver ps/nm |  |  |  | Longitud de onda | Coeficiente DC (ps/(nm.km)
1550 nm | 18 | -17 | 30000 |  |  |  | 1534.8 nm - 195,4 THz | 17.09
Tramo | Distancia (km) | Dispersión tramo (ps/nm) | Dispersión acumulada (ps/nm) |  |  | Distancia (km) | Dispersión tramo (ps/nm) | Dispersión acumulada (ps/nm)
DinaHuapi-Comallo | 107 | 1926 | 1926 |  |  | 107 | 1828.63 | 1828.63
Comallo-IngJacobacci | 95 | 1710 | 3636 |  |  | 95 | 1623.55 | 3452.18
IngJacobacci-Maquinchao | 77 | 1386 | 5022 |  |  | 77 | 1315.93 | 4768.11
Maquinchao-LosMenucos | 74 | 1332 | 1332 |  |  | 74 | 1264.66 | 6032.77
LosMenucos-MinistroRamosMexia | 96 | 1728 | 3060 |  |  | 96 | 1640.64 | 1640.64
MinistroRamosMexia-NahuelNiyeu | 64 | 1152 | 4212 |  |  | 64 | 1093.76 | 2734.4
NahuelNiyeu-AguadaCecilio | 79 | 1422 | 5634 |  |  | 79 | 1350.11 | 4084.51
[7 empty] | Longitud de onda | Coeficiente DC (ps/(nm.km)
Cálculo PMD | 0.1 | Coeficiente PMD |  |  |  |  | 1565 nm - 191.7 THz | 18.85
Tramo | Distancia (km) | Dispersión (ps) |  |  |  | Distancia (km) | Dispersión tramo (ps/nm) | Dispersión acumulada (ps/nm)
DinaHuapi-Comallo | 107 | 1.0344 |  |  |  | 107 | 2016.95 | 2016.95
Comallo-IngJacobacci | 95 | 0.97468 |  |  |  | 95 | 1790.75 | 3807.7
IngJacobacci-Maquinchao | 77 | 0.8775 |  |  |  | 77 | 1451.45 | 5259.15
Maquinchao-LosMenucos | 74 | 0.86023 |  |  |  | 74 | 1394.9 | 6654.05
LosMenucos-MinistroRamosMexia | 96 | 0.9798 |  |  |  | 96 | 1809.6 | 1809.6
MinistroRamosMexia-NahuelNiyeu | 64 | 0.8 |  |  |  | 64 | 1206.4 | 3016
NahuelNiyeu-AguadaCecilio | 79 | 0.88882 |  |  |  | 79 | 1489.15 | 4505.15
PMD Total |  | 2.6686
El transceiver aguanta 30 [ps]